## Tabelle1
	I/O	Input/ output pin
	FT	5 V tolerant I/O
	B	Dedicated BOOT0 pin
	NRST	Bidirectional reset pin with embedded weak pull-up resistor
	*	JUMPER

direction	Pin	uso placa	Pin type	funciones micro
out	PA0	EN1 (PWM)	I/O FT -	USART2_CTS,	TIM2_CH1/TIM2_ETR,	TIM5_CH1, EVENTOUT	ADC1_IN0, WKUP
out	PA1	IN1 (PWM)	I/O FT -	USART2_RTS, TIM2_CH2,	TIM5_CH2, EVENTOUT ADC1_IN1
	PA2	TXusart2	I/O FT -	USART2_TX, TIM2_CH3,	TIM5_CH3, TIM9_CH1,	EVENTOUT	ADC1_IN2
	pa3	RXusart2	I/O FT -	USART2_RX, TIM2_CH4,	TIM5_CH4, TIM9_CH2,	EVENTOUT	ADC1_IN3
out	pa4	IN2 (PWM)	I/O FT -	SPI1_NSS,	SPI3_NSS/I2S3_WS,	USART2_CK, EVENTOUT	ADC1_IN4
out	PA7	SD0 SA1 2	I/O FT -	SPI1_MOSI, TIM1_CH1N,	TIM3_CH2, EVENTOUT ADC1_IN7
	PA8	SCL3	I/O FT -	I2C3_SCL, USART1_CK,	TIM1_CH1, OTG_FS_SOF,	MCO_1, EVENTOUT
out	PA9	LED	I/O FT -	I2C3_SMBA, USART1_TX,	TIM1_CH2, EVENTOUT OTG_FS_VBUS
out	PA10	LED	I/O FT -	USART1_RX, TIM1_CH3,	OTG_FS_ID, EVENTOUT
in	PA11	INT1 acc3	I/O FT -	USART1_CTS, USART6_TX,	TIM1_CH4, OTG_FS_DM,	EVENTOUT
out	PA12	SD0 SA0 3	I/O FT -	USART1_RTS, USART6_RX,	TIM1_ETR, OTG_FS_DP,	EVENTOUT
	PA13	SWDIO	I/O FT -	JTMS-SWDIO, EVENTOUT
	PA14	SWCLK	I/O FT -	JTCK-SWCLK, EVENTOUT
in	PA15	INT2 acc3	I/O FT -	JTDI, SPI1_NSS,	SPI3_NSS/I2S3_WS,	TIM2_CH1/TIM2_ETR, JTDI,	EVENTOUT
in	PB0	INT2 acc2	I/O FT -	TIM1_CH2N, TIM3_CH3,	EVENTOUT ADC1_IN8
in	PB1	INT1 acc2	I/O FT -	TIM1_CH3N, TIM3_CH4,	EVENTOUT ADC1_IN9
out	PB2	SD0 SA0 2	I/O FT -	EVENTOUT BOOT1
	PB3 *	SWO / SDA2	I/O FT -	JTDO-SWO, SPI1_SCK,	SPI3_SCK/I2S3_CK,	I2C2_SDA, TIM2_CH2,	EVENTOUT
N/C	PB4 *	JNTRST	I/O FT -	NJTRST, SPI1_MISO,	SPI3_MISO, I2S3ext_SD,	I2C3_SDA, TIM3_CH1,	EVENTOUT
out	PB5	SD0 SA0 1	I/O FT -	SPI1_MOSI,	SPI3_MOSI/I2S3_SD,	I2C1_SMBA, TIM3_CH2,	EVENTOUT
	PB6	SCL1	I/O FT –	I2C1_SCL, USART1_TX	TIM4_CH1, EVENTOUT
	PB7	SDA1	I/O FT -	I2C1_SDA, USART1_RX,	TIM4_CH2, EVENTOUT
in	PB8	INT2 acc1	I/O FT -	I2C1_SCL, TIM4_CH3,	TIM10_CH1, SDIO_D4,	EVENTOUT
in	PB9	INT1 acc1	I/O FT -	SPI2_NSS/I2S2_WS,	I2C1_SDA, TIM4_CH4,	TIM11_CH1, SDIO_D5,	EVENTOUT
	PB10	SCL2	I/O FT -	SPI2_SCK/I2S2_CK,	I2C2_SCL, TIM2_CH3,	EVENTOUT
in	PB14	INT magnetic3	I/O FT -	SPI2_MISO, I2S2ext_SD,	TIM1_CH2N, EVENTOUT
in	PB15	DRDY magnetic3	I/O FT -	SPI2_MOSI/I2S2_SD,	TIM1_CH3N, EVENTOUT RTC_REFIN
out	PC1	IN4 (PWM)	I/O FT -	EVENTOUT ADC1_IN11
out	PC2	IN3 (PWM)	I/O FT -	SPI2_MISO, I2S2ext_SD,
out	PC3	EN2 (PWM)	I/O FT -	SPI2_MOSI/I2S2_SD,
in	PC4	DRDY magnetic2	I/O FT -	EVENTOUT ADC1_IN14	EVENTOUT ADC1_IN12
in	PC5	INT magnetic2	I/O FT -	EVENTOUT ADC1_IN15	EVENTOUT ADC1_IN13
out	PC6	SD0 SA1 3	I/O FT -	I2S2_MCK, USART6_TX,
out	PC7	LED	I/O FT -	I2S3_MCK, USART6_RX,	TIM3_CH2, SDIO_D7,	EVENTOUT
out	PC8	LED	I/O FT -	USART6_CK, TIM3_CH3,
	PC9	SDA3	I/O FT -	I2S_CKIN, I2C3_SDA,	TIM3_CH1, SDIO_D6,	EVENTOUT
out	PC11	SD0 SA1 1	I/O FT -	I2S3ext_SD, SPI3_MISO,	SDIO_D0, EVENTOUT
in	PC12	DRDY magnetic1	I/O FT -	SPI3_MOSI/I2S3_SD,	TIM3_CH4, SDIO_D1,	MCO_2, EVENTOUT
	PC14	OSC	I/O FT	(4) EVENTOUT OSC32_IN	SDIO_D3, EVENTOUT
	PC15	OSC	I/O FT	(4) EVENTOUT OSC32_OUT	SDIO_CK, EVENTOUT
in	PD2	INT magnetic1	I/O FT -	TIM3_ETR, SDIO_CMD,
	BOOT0	R to GND	I B - - VPP
	NRST	C to GND	I/O FT -	EVENTOUT	EVENTOUT